## Sheet1
比亚迪精工中心合肥制造部24#网络工程
序号 | 物料名称 | 品牌 | 型号 | 单位 | 数量 | 施工单价 | 施工金额 | 事业部验收数量 | 进度款工程数量 | 结算金额 | 尾款工程数量 | 结算金额 | 合计工程量 | 合计金额 | 备注
1 | 六类网络模块 | 六类非屏蔽信息模块 | D-LINK | 个 | 50 | 0 | 0 | 140
2 | 单孔信息面板 | 单口信息面板 | D-LINK | 个 | 50 | 3 | 150 | 140 | 140 | 420
3 | 网络底盒 | 86*86 PVC明装底盒 | 联塑 | 个 | 50 | 0 | 0 | 140 |  | 0
4 | 网络跳线 | 六类非屏蔽2米网络跳线 | D-LINK | 根 | 80 | 5 | 400 | 80 |  | 0
5 | 六类非屏蔽网线 | 六类非屏蔽网线 | D-LINK | 箱 | 50 | 0 | 0 | 50 |  | 0
6 | 六类非屏蔽配线架 | 六类非屏蔽配线架 | D-LINK | 套 | 28 | 5 | 140 | 28 | 28 | 140
7 | 理线架 | 1U 金属理线器 | D-LINK | 条 | 90 | 0 | 0 | 90 | 90 | 0
8 | 水晶头 | 六类非屏蔽水晶头 | D-LINK | 个 | 500 | 0 | 0 | 600 |  | 0
9 | 12芯光纤 | 电信级12芯室外单模铠装光缆 | 烽火 | 米 | 13000 | 2 | 26000 | 13000 | 13000 | 26000
10 | 48芯光纤 | 电信级48芯室外单模铠装光缆 | 烽火 | 米 | 420 | 2 | 840 | 2000 | 2000 | 4000
11 | 24口光纤配线架 | ODF-lc单模满配1U | 天诚 | 个 | 25 | 0 | 0 | 25 | 25 | 0
12 | 48口光纤配线架 | ODF-lc单模满配 | 天诚 | 个 | 10 | 0 | 0 | 10 | 10 | 0
13 | 光纤熔接 | 光纤熔接（法兰、尾纤） | 人工 | 芯 | 696 | 8 | 5568 | 696 | 696 | 5568
14 | 无线AP | 无线AP安装，包括安装辅件 | 人工 | 台 | 106 | 200 | 21200 | 104 | 104 | 20800
15 | 单模跳线 | LC-LC单模双芯光纤跳线10米 | 天诚 | 对 | 10 | 0 | 0 | 10 |  | 0
16 | 单模跳线 | LC-LC单模双芯光纤跳线3米 | 天诚 | 对 | 84 | 0 | 0 | 84 |  | 0
17 | 单模跳线 | SC-SC 单芯光纤跳线5米 | 天诚 | 根 | 20 | 0 | 0 | 20 |  | 0
18 | 单模跳线 | SC UPC-LC单芯光纤跳线3米 | 天诚 | 根 | 20 | 0 | 0 | 20 |  | 0
19 | 单模跳线 | SC UPC-LC单芯光纤跳线5米 | 天诚 | 根 | 20 | 0 | 0 | 20 |  | 0
20 | 壁挂式机柜 | 600*600*635 12U壁挂式网络机柜， | 图腾 | 个 | 25 | 100 | 2500 | 26 | 26 | 2600
21 | 网络机柜 | 600*600标准42U 19英寸网络机柜，带轮及支撑脚, | 图腾 | 个 | 2 | 100 | 200 | 2 | 2 | 200
22 | 机柜PDU | 1U 6位及以上10A | 威腾源 | 套 | 54 | 40 | 2160 | 54 | 54 | 2160
23 | 弱电走线架 | 400*100mm 弱电线缆理线网格桥架 | 亚明 | 米 | 5 | 20 | 100 | 0 |  | 0
24 | 线路点位标识 | 交换机、信息点，模块，配线架，电话点标识、所有线路标识 | 定制 | 点 | 150 | 0 | 0 | 368 |  | 0
25 | 网络信息点 | 布线信息点（办公室） | 人工 | 点 | 150 | 80 | 12000 | 368 | 38 | 3040
| 网络信息点 | 布线信息点（工厂） | 人工 | 点 | 50 | 108 |  |  | 136 | 14688 |  |  |  |  | 已扣除90个RFID和自动读码器点位
26 | PVC线槽、线管 | 39*19 PVC线槽，20,25管 | 联塑 | 米 | 320 | 2 | 640 | 1030 | 1030 | 2060
27 | KBG管 | 20,25全镀锌管 | 亚明 | 米 | 320 | 3 | 960 | 1200 | 1200 | 3600
28 | 弱电水平桥架 | 250*100*2.0国标 镀锌板材加强型最长6M中间加隔板/150*100 | 恒瑞 | 米 | 4500 | 20 | 90000 | 4212 | 3800 | 76000
29 | 综合布线辅助材料 | 桥架安装辅件、线卡、接头、扎带等小五金 |  | 批 | 1 | 0 | 0 | 1 |  | 0
30 | 16A明装工业插头 | 防水工业插头插座 16A | 威腾源 | 套 | 54 | 0 | 0 | 54 |  | 0
31 | 机柜电源线 | RVV3*2.5 用于机柜配电 | 起帆 | 米 | 11000 | 2 | 22000 | 13600 | 13600 | 27200
32 | 机房电配电柜 | 机房配电柜800*500*1600、按机柜配电需求进行设计 | 定制 | 套 | 1 | 300 | 300 | 1 | 1 | 300
33 | UPS后备电源 | 30KVA三进三出不间断后备电源系统主机，后备两小时左右，配32节12V150AH电池及电池柜组 | 台达 | 套 | 1 | 800 | 800 | 1 | 1 | 800
34 | 空调 | 1.5P | 格力 | 台 | 1 | 0 | 0 | 0 |  | 0
35 | 室外管井 | 部分管道，弱电井的开挖和修复 | 现场定制 | 项 | 1 | 0 | 0 | 1 |  | 0
36 | 工控机/ 触屏一体机 | 工业平板一体机，主板：KSD-I7 8代系列/15.6寸触摸屏，分辨率：1920*1080，高亮度300cd，多点触控电容屏，双网口，4USB口，4个COM口，Intel core i7-8565U，内存8G+256G固态，1个HDMI,带无线wifi |  | 套 | 10 | 待定 |  | 10
37 | 工控机（接收处理自动读码器数采信号） | 主板：IPC-520系列，CPU:I7-10700,32G内存，256G固态+2T机械硬盘，2个千兆网口，长城电源500W，8个usb口，可支持24小时开机.正版win10 2019服务器版系统，配飞利浦21.5寸高清显示器，品牌鼠标键盘套装 | 骧腾 | 台 | 1 | 待定 |  | 1
38 | RFID |  | 研祥 | 台 | 18 | 待定 |  | 18 |  | 16600 |  |  |  |  | 焦师傅队伍6000元人工费，具体施工任务和人数及施工天数都有详细记录； 廖师傅队伍9600元人工费，具体施工任务和人数及施工天数都有详细记录。已走流程审批。
39 | 自动读码器 | 读码速度：最大60个码/秒；处理帧率：≥50fps；光源：可支持红/白/蓝三色选择；动态变焦：支持多配置，不同的场景进行多配置切换，达到宽泛的适应性；相机支架：针对不同工位，定制安装支架；实施：现场安装调试，与软件技术人员进行数据交互；联网：多台设备支持组网，读码器处理数据后，直接跟产线的MES系统数据进行交互。 | 威杜 | 台 | 18 | 待定 |  | 18
40 | PAD | 工业平板，带读码器，操作系统：安卓11及以上版本，内存8G及以上，存储256G | IDATA | 台 | 21 | 待定 |  | 21
41 | 无线扫码枪 | 双色光源，镭雕读码 | IDATA 内存4G | 套 | 11 | 待定 |  | 11
42 | 车间展示屏 |  | IDATA | 台 | 1 | 待定 |  | 1
43 | 车间大LED屏 |  | 国优 | 套 | 1 | 待定 |  | 1
44 | 自动卷闸门 |  | 国优 | 套 | 1 | 待定 |  | 1
45 | 住房补贴 | 工期50天 |  | 套 | 2 | 2500 | 5000 |  |  | 5000
190958
备注：焦师傅布线点位费用6000元