## 汇总
项目报价
序号 | 分项 | 报价（元）
1 | 屏1 P1.25 | 126111.472
2 | 屏2 P1.25 | 58123.4872
3 | 屏3 P1.538 | 28926.756
汇总 |  | 213161.7152
备注：此报价含税、运输、安装调试等费用，质保1年。

## 屏1
LED高清全彩设备清单
点间距mm | 模组数量 |  | 显示尺寸（m) | 面积（㎡） | 屏体尺寸（含包边） | 面积（㎡） | 整屏分辨率 | 总像素点数
1.25 | 宽 | 15 | 4.8 | 10.752 |  | 0 | 3840 | 6881280
| 高 | 14 | 2.24 |  |  |  | 1792
序号 | 名称 | 品牌 | 型号 | 主要参数 | 数量 | 单位 | 单价 | 总价 | 备注
1 | P1.2室内屏 | inspur | LC10SNP125 | SMD表贴三合一 模组尺寸：320*160mm 刷新率：3840Hz 像素密度：640000点/㎡ | 10.752 | ㎡ | 8926 | 95972.352 | 显示尺寸4.8米*2.24米，共10.75平方米。 模组15列14行共210张。
| 接收卡 | 诺瓦 | DH3208 | 8路HUB320输出 | 30 | 张 | 92 | 2760
| 电源 | 思齐 | 200W | LED显示屏专用电源200W | 35 | 台 | 36.5 | 1277.5
2 | 备品备件 | 定制 |  | 1%比例，同批次模组3张、电源1台、接收卡1张 | 1 | 批 | 1499.5 | 1499.5
3 | 屏内线材，磁铁 | 定制 |  | 大屏所需排线，5V电源线，磁铁 | 1 | 批 | 420 | 420
4 | 视频拼接控制器 | 诺瓦 | V1260n | 五画面；带载1040万、横向最大16384、纵向最大8192；输入:4xHDMI1.3，1xHDMI2.0,1xDP1.2；输出:16x网口 | 1 | 台 | 8637 | 8637
5 | 超高清播控软件 |  | V2.0 | 超高清播控软件V2.0 | 1 | 套 |  | 0
6 | 控制电脑 |  |  | i5/8G/128G+1T/4G独显，不少于1路4K@60Hz输出，支持自定义分辨率/21.5寸 | 1 | 台 |  | 0 | 甲供
7 | 配电柜 | 中电强能 | PLC/10KW | 10KW标准PLC配电柜 | 1 | 台 | 1460 | 1460 | 甲供380V三相五线制进项动力电缆，参考规格YJV-5*4mm²
8 | 钢结构与装饰边 |  |  | 屏体固定钢结构及包边 | 10.752 | ㎡ | 600 | 6451.2
9 | 线材辅料 | 国标优质 |  | 控制器到大屏网线、视频线、配电箱到屏体电源线，接收卡之间网线，电源之间电源线等 | 1 | 项 | 1612.8 | 1612.8
10 | 安装调试 |  |  | 所供设备的安装调试 | 10.752 | ㎡ | 500 | 5376
11 | 运输 |  |  | 所供设备至甲方指定地点的一次运费 | 1 | 项 | 645.12 | 645.12
合计 | [7 empty] | 126111.472
备注： 1、此报价为现款后货，即合同签署后付款50%，生产完成发货前支付剩余50%货款； 2、此报价包含本清单内费用，如需增加将做增加另行计算； 3、质保期1年，质保期内免费上门维护；

## 屏2
LED高清全彩设备清单
点间距mm | 模组数量 |  | 显示尺寸（m) | 面积（㎡） | 屏体尺寸（含包边） | 面积（㎡） | 整屏分辨率 | 总像素点数
1.25 | 宽 | 8 | 2.56 | 4.9152 |  | 0 | 2048 | 3145728
| 高 | 12 | 1.92 |  |  |  | 1536
序号 | 名称 | 品牌 | 型号 | 主要参数 | 数量 | 单位 | 单价 | 总价 | 备注
1 | P1.2室内屏 | inspur | LC10SNP125 | SMD表贴三合一 模组尺寸：320*160mm 刷新率：3840Hz 像素密度：640000点/㎡ | 4.9152 | ㎡ | 8926 | 43873.0752 | 显示尺寸2.56米*1.92米，共4.9平方米。 模组8列12行共96张。
| 接收卡 | 诺瓦 | DH3208 | 8路HUB320输出 | 12 | 张 | 92 | 1104
| 电源 | 思齐 | 200W | LED显示屏专用电源200W | 16 | 台 | 36.5 | 584
2 | 备品备件 | 定制 |  | 1%比例，同批次模组1张、电源1台、接收卡1张 | 1 | 批 | 585.5 | 585.5
3 | 屏内线材，磁铁 | 定制 |  | 大屏所需排线，5V电源线，磁铁 | 1 | 批 | 192 | 192
4 | 视频拼接控制器 | 诺瓦 | V1160 | 三画面；带载650万、横向最大10240、纵向最大8192；输入：2×HDMI1.4、1×DVI、1x3G-SDI（选配）、1×Audio ；输出：1×SDI Loop、 1×HDMI预监，1×Audio，网口×10，支持一键缩放 | 1 | 台 | 3886 | 3886 | 支持点对点
5 | 超高清播控软件 |  | V2.0 | 超高清播控软件V2.0 | 1 | 套 |  | 0
6 | 控制电脑 |  |  | i5/8G/128G+1T/4G独显，不少于1路4K@60Hz输出，支持自定义分辨率/21.5寸 | 1 | 台 |  | 0 | 甲供
7 | 配电柜 | 中电强能 | PLC/10KW | 10KW标准PLC配电柜 | 1 | 台 | 1460 | 1460 | 甲供380V三相五线制进项动力电缆，参考规格YJV-5*4mm²
8 | 钢结构与装饰边 |  |  | 屏体固定钢结构及包边 | 4.9152 | ㎡ | 600 | 2949.12
9 | 线材辅料 | 国标优质 |  | 控制器到大屏网线、视频线、配电箱到屏体电源线，接收卡之间网线，电源之间电源线等 | 1 | 项 | 737.28 | 737.28
10 | 安装调试 |  |  | 所供设备的安装调试 | 4.9152 | ㎡ | 500 | 2457.6
11 | 运输 |  |  | 所供设备至甲方指定地点的一次运费 | 1 | 项 | 294.912 | 294.912
合计 | [7 empty] | 58123.4872
备注： 1、此报价为现款后货，即合同签署后付款50%，生产完成发货前支付剩余50%货款； 2、此报价包含本清单内费用，如需增加将做增加另行计算； 3、质保期1年，质保期内免费上门维护；

## 屏3
LED高清全彩设备清单
点间距mm | 模组数量 |  | 显示尺寸（m) | 面积（㎡） | 屏体尺寸（含包边） | 面积（㎡） | 整屏分辨率 | 总像素点数
1.538 | 宽 | 7 | 2.24 | 3.584 |  | 0 | 1456 | 1514240
| 高 | 10 | 1.6 |  |  |  | 1040
序号 | 名称 | 品牌 | 型号 | 主要参数 | 数量 | 单位 | 单价 | 总价 | 备注
1 | P1.5室内屏 | inspur | LC12SNP1538 | SMD表贴三合一 模组尺寸：320*160mm 刷新率：3840Hz 像素密度：640000点/㎡ | 3.584 | ㎡ | 5574 | 19977.216 | 显示尺寸2.24米*1.6米，共3.58平方米。 模组7列10行共70张。
| 接收卡 | 诺瓦 | DH7508-s | 8路HUB75输出 | 12 | 张 | 67 | 804
| 电源 | 思齐 | 200W | LED显示屏专用电源200W | 12 | 台 | 36.5 | 438
2 | 备品备件 | 定制 |  | 1%比例，同批次模组1张、电源1台、接收卡1张 | 1 | 批 | 389.5 | 389.5
3 | 屏内线材，磁铁 | 定制 |  | 大屏所需排线，5V电源线，磁铁 | 1 | 批 | 140 | 140
4 | 视频拼接控制器 | 诺瓦 | V960 | 单画面；带载260万、横向最大3840、纵向最大1920；U盘脱机播放、输入:1xUSB、1xVGA、1xDVI、1xHDMI、CVBS、1xAudio；输出:4x网口， 1xAudio；支持一键缩放 | 1 | 台 | 1023 | 1023 | 支持点对点
5 | 超高清播控软件 |  | V2.0 | 超高清播控软件V2.0 | 1 | 套 |  | 0
6 | 控制电脑 |  |  | i5/8G/128G+1T/4G独显，不少于1路4K@60Hz输出，支持自定义分辨率/21.5寸 | 1 | 台 |  | 0 | 甲供
7 | 配电柜 | 中电强能 | PLC/10KW | 10KW标准PLC配电柜 | 1 | 台 | 1460 | 1460 | 甲供380V三相五线制进项动力电缆，参考规格YJV-5*4mm²
8 | 钢结构与装饰边 |  |  | 屏体固定钢结构及包边 | 3.584 | ㎡ | 600 | 2150.4
9 | 线材辅料 | 国标优质 |  | 控制器到大屏网线、视频线、配电箱到屏体电源线，接收卡之间网线，电源之间电源线等 | 1 | 项 | 537.6 | 537.6
10 | 安装调试 |  |  | 所供设备的安装调试 | 3.584 | ㎡ | 500 | 1792
11 | 运输 |  |  | 所供设备至甲方指定地点的一次运费 | 1 | 项 | 215.04 | 215.04
合计 | [7 empty] | 28926.756
备注： 1、此报价为现款后货，即合同签署后付款50%，生产完成发货前支付剩余50%货款； 2、此报价包含本清单内费用，如需增加将做增加另行计算； 3、质保期1年，质保期内免费上门维护；

## 显示示意
| 1 | 2 | 3 | 4 | 5 | 6 | 7 | 8 | 9 | 10 | 11 | 12 | 13 | 14 | 15
1
2
3
4
5
6
7
8
9
10
11
12
13
14
屏1：3.84*2.08m
| 1 | 2 | 3 | 4 | 5 | 6 | 7 | 8
1
2
3
4
5
6
7
8
9
10
11
12
屏2：2.56*1.92m
| 1 | 2 | 3 | 4 | 5 | 6 | 7
1
2
3
4
5
6
7
8
9
10
屏3：2.24*1.6m